## C.1 工程项目招标工程量清单扉页(扉1-1)
| 达州技师学院二次深化设计医务室工程项目 |  |  |  |  | 工程
招标工程量清单
招 标 人：
(单位盖章)
法定代表人 或其授权人:
(签字或盖章)
编 制 人: |  |  |  | 复 核 人:
|  | (造价人员签字盖专用章) |  |  | (一级造价工程师签字盖专用章)
编 制 时 间: |  |  |  | 复 核 时 间:
扉-1

## D 工程计价总说明(表-01)
总 说 明
工程名称： | 达州技师学院二次深化设计医务室工程项目
一、工程概况 1.招标项目名称：达州技师学院二次深化设计医务室工程项目 2.工程地址：达州市通川区 二、工程招标及分包范围： 招标范围：本次施工图纸及招标工程量清单所示的全部施工内容。 分包范围：非主体结构、关键性工作。 三、工程量清单编制依据 1.由中铁二十三局集团建筑设计研究院设计的《医务室改造》施工图。 2.计价依据中华人民共和国国家标准《建设工程工程量清单计价规范》GB50500-2013（简称13规范）及《房屋建筑装饰工程工程量计算规范》(GB50854-2013）等9本计量规范（简称13计量规范）、四川省建设工程造价总站颁发的配套计价依据及办法、施工图设计文件等相关文件及施工现场情况编制的，为招标文件的组成部分，一经中标且签定合同，即成为合同组成部分。 3.人工费按照川建价发〔2023〕35号执行。 4.材料价格按达州市通川区《达州市工程造价信息》2024年第2期建筑材料市场价格调整,不足部分参照周边县市建筑材料市场价格及建设单位市场询价执行。 5.安全文明施工费足额计取。 6..规费按Ⅳ档计取。 7.税金按建办标函〔2019〕193号增值税税率9%计算。 四、工程质量、材料、施工等的特殊要求 1.工程质量及材料应达到国家、省、市现行验收标准及招标要求的质量标准，并按四川省、达州市现行相关文件规定满足安全文明施工的相关要求及招标要求，材料品质、规格必须满足施工图纸的要求且达到国家或地方相关质量技术规范、标准的要求及招标要求。 2.施工时必须按投标文件的施工组织设计进行施工，并符合施工规范及验收标准、招标要求的质量标准。 3.本工程所有砼均采用商品砼、 所有砂浆均采用预拌砂浆（干拌及湿拌综合）； 五、其他需说明的问题 1、本工程工程量计算均按业主提供电子版设计施工图进行计量 2、工程量清单项目特征描述不详的，以设计文件为准。 3、本工程工程量是按设计图纸计算工程量计入，结算方式以总价包干形式。

## E.3 单位工程招标控制价投标报价汇总表(表-04-1)一般~
单位工程招标控制价/投标报价汇总表
（适用于一般计税方法）
工程名称： | 达州技师学院二次深化设计医务室工程项目\单项工程1【装饰工程】 | 标段：
序号 | 汇总内容 | 金 额（元） | 其中:暂估价(元)
1 | 分部分项及单价措施项目 |  | 6403.19
1.1 | 单价措施项目 |  | 3.56
2 | 总价措施项目 |  | -
2.1 | 其中：安全文明施工费 | 882.14 | -
3 | 其他项目 |  | -
3.1 | 其中：暂列金额 |  | -
3.2 | 其中：专业工程暂估价 |  | -
3.3 | 其中：计日工 |  | -
3.4 | 其中：总承包服务费 |  | -
4 | 规费 | 598.43 | -
5 | 创优质工程奖补偿奖励费 |  | -
6 | 税前不含税工程造价 |  | -
6.1 | 其中：除税甲供材料（设备）费 |  | -
7 | 销项增值税额 |  | -
8 | 附加税 |  | -
招标控制价/投标报价总价合计=税前不含税工程造价+销项增值税额+附加税 |  |  | 6403.19

## F.1 分部分项工程和单价措施项目清单与计价表(表-08)【~
分部分项工程和单价措施项目清单与计价表
工程名称： |  | 达州技师学院二次深化设计医务室工程项目\单项工程1【装饰工程】 |  |  |  | 标段：
序号 | 项目编码 |  | 项目名称 | 项目特征描述 | 计量 单位 | 工程量 | 金额（元）
[7 empty] | 综合单价 | 合价 | 其中
[9 empty] | 定额人工费 | 定额机械费 | 暂估价
1 | 010402001001 |  | 砌块墙 | 1.墙体类型:轻质内隔墙 2.墙体厚度：180mm 3.砌块品种、规格、强度等级:MU10加气混凝土砌块、 4.勾缝要求:不勾缝 5.砂浆强度等级:M5混合砂浆 | m3 | 19.16
2 | 010502002005 |  | 构造柱 | 1.混凝土强度等级：C25 | m3 | 0.87
3 | 010802004002 |  | 成品双开防盗门 | 1.门类型：成品双开防盗门 2.防护材料种类：红丹防锈漆二遍 3.油漆品种、刷漆遍数：调和漆二遍 4.五金材料：球形执手锁、防盗门扣、门眼 | m2 | 3.15
4 | 010801002003 |  | 成品木质套装门（带亮子） | 1.门类型：成品木质套装门（带亮子） | m2 | 5.04
5 | 010807001004 |  | 5+5A+5双层钢化中空铝合金推拉窗 | 1.窗类型：5+5A+5双层钢化中空铝合金推拉窗 2.窗洞尺寸：800mm×800mm | m2 | 0.64
6 | 010808004017 |  | 金属窗套 | 1.基层材料种类：金属窗套 2.面层材料品种：不锈钢厚度1.2mm | 樘¦m2¦m | 1
7 | 011103004006 |  | 成品3mm厚同质透心阻燃防滑地胶 | 1.找平层结合层厚度，砂浆配合比：5mm厚水泥自流平层 2.面层材料品种、规格、品牌：成品3mm厚同质透心阻燃防滑地胶 | m2 | 57.55
8 | 011103004007 |  | 成品铝合金收边压条 | 1.压线条种类：成品铝合金收边压条 | m | 5
9 | 011302001016 |  | 轻钢龙骨双层石膏板边吊 | 1.吊顶形式：不上人型U型轻钢龙骨吊顶，平面 2.龙骨材料种类、规格、中距：φ8钢筋吊杆、详设计 3.基层材料种类、规格：12mm厚 防潮石膏板 | m2 | 42.86
10 | 011302001018 |  | 1.5mm厚铝板吊顶 | 1.吊顶形式：1.5mm厚铝板吊顶，平面 2.龙骨材料种类、规格、中距：φ8钢筋吊杆、双向吊点、中距900mm。铝合金条板专用龙骨，中距900mm 3.面层材料品种、规格、品牌、颜色：1.5mm厚铝板吊顶 | m2 | 14.43
11 | 011204003019 |  | 墙裙面砖 400*800 | 1.墙体类型：混凝土基层 2.底层厚度、砂浆配合比：刷界面处理剂、14mm厚1：3水泥砂浆打底 3.贴结层厚度、材料种类：8mm厚1：0.15：2水泥石灰砂浆（内掺建筑胶）、好亦特粘结剂粘贴 4.挂贴方式：粘贴 6.面层材料品种、规格、品牌、颜色： 400mm*800mm面砖 | m2 | 36.74
12 | 011204003020 |  | 丝挂400*800仿石材墙面砖 | 1.墙体类型：混凝土基层 2.底层厚度、砂浆配合比：刷界面处理剂、14mm厚1：3水泥砂浆打底 3.贴结层厚度、材料种类：8mm厚1：0.15：2水泥石灰砂浆（内掺建筑胶）、好亦特粘结剂粘贴 4.挂贴方式：粘贴 6.面层材料品种、规格、品牌、颜色： 400mm*800mm面砖 | m2 | 24.31
13 | 011407001013 |  | 墙面刷白色无机涂料 | 1.涂料品种、喷刷遍数：墙面刷白色无机涂料 | m2 | 111.99
14 | 011502001021 |  | PVC圆角收口条 | 1.基层类型 2.线条材料品种、规格、颜色 3.防护材料种类 | m | 100
15 | 010810001022 |  | 成品阻燃避光帘 | 1.窗帘材质 ：成品阻燃避光帘 | m | 20
单价措施项目清单
脚手架工程
16 | 011701001001 |  | 综合脚手架 | 1．建筑结构形式 2．檐口高度 | m2
17 | 011701002001 |  | 外脚手架 | 1．搭设方式 2．搭设高度 3．脚手架材质 | m2
18 | 011701003001 |  | 里脚手架 | 1．搭设方式 2．搭设高度 3．脚手架材质 | m2
19 | 011701004001 |  | 悬空脚手架 | 1．搭设方式 2．悬挑宽度 3．脚手架材质 | m2
20 | 011701005001 |  | 挑脚手架 | 1．搭设方式 2．悬挑宽度 3．脚手架材质 | m
21 | 011701006001 |  | 满堂脚手架 | 1．搭设方式 2. 搭设高度 3．脚手架材质 | m2
22 | 011701007001 |  | 整体提升架 | 1．搭设方式及启动装置 2. 搭设高度 | m2
23 | 011701008001 |  | 外装饰吊篮 | 1．升降方式及启动装置 2. 搭设高度及吊篮型号 | m2
分部小计
混凝土模板及支架（撑 ）
24 | 011702001001 |  | 基础 | 基础类型 | m2
25 | 011702002001 |  | 矩形柱 | 基础类型 | m2
26 | 011702003001 |  | 构造柱 | 基础类型 | m2 | 7.58
27 | 011702004001 |  | 异形柱 | 柱截面形状 | m2
28 | 011702005001 |  | 基础梁 | 梁截面形状 | m2
29 | 011702006001 |  | 矩形梁 | 支撑高度 | m2
30 | 011702007001 |  | 异形梁 | 1.梁截面形状 2.支撑高度 | m2
31 | 011702008001 |  | 圈梁 | 1.梁截面形状 2.支撑高度 | m2
32 | 011702009001 |  | 过梁 | 1.梁截面形状 2.支撑高度 | m2
33 | 011702010001 |  | 弧形、拱形梁 | 1.梁截面形状 2.支撑高度 | m2
34 | 011702011001 |  | 直形墙 | 1.梁截面形状 2.支撑高度 | m2
35 | 011702012001 |  | 弧形墙 | 1.梁截面形状 2.支撑高度 | m2
36 | 011702013001 |  | 短肢剪力墙、电梯井壁 | 1.梁截面形状 2.支撑高度 | m2
37 | 011702014001 |  | 有梁板 | 支撑高度 | m2
38 | 011702015001 |  | 无梁板 | 支撑高度 | m2
39 | 011702016001 |  | 平板 | 支撑高度 | m2
40 | 011702017001 |  | 拱板 | 支撑高度 | m2
41 | 011702018001 |  | 薄壳板 | 支撑高度 | m2
42 | 011702019001 |  | 空心板 | 支撑高度 | m2
43 | 011702020001 |  | 其它板 | 支撑高度 | m2
44 | 011702021001 |  | 栏板 | 支撑高度 | m2
45 | 011702022001 |  | 天沟、檐沟 | 构件类型 | m2
46 | 011702023001 |  | 雨篷、悬挑板、阳台板 | 1.构件类型 2.板厚度 | m2
47 | 011702024001 |  | 楼梯 | 类型 | m2
48 | 011702025001 |  | 其它现浇构件 | 构件类型 | m2
49 | 011702026001 |  | 电缆沟、地沟 | 1.沟类型 2.沟截面 | m2
50 | 011702027001 |  | 台阶 | 台阶踏步宽 | m2
51 | 011702028001 |  | 扶手 | 扶手断面尺寸 | m2
52 | 011702029001 |  | 散水 | 扶手断面尺寸 | m2
53 | 011702030001 |  | 后浇带 | 后浇带部位 | m2
54 | 011702031001 |  | 化粪池 | 1.化粪池部位 2.化粪池规格 | m2
55 | 011702032001 |  | 检查井 | 1.检查井部位 2.检查井规格 | m2
分部小计
垂直运输
56 | 011703001001 |  | 垂直运输 | 1. 建筑物建筑类型及结构形式 2. 地下室建筑面积 3. 建筑物檐口高度、层数 | m2¦天
分部小计
超高施工增加
57 | 011704001001 |  | 超高施工增加 | 1. 建筑物建筑类型及结构形式 2. 建筑物檐口高度、层数 3.单层建筑物檐口高度超过20m，多层建筑物超过6层部分的建筑面积 | m2
分部小计
大型机械设备进出场及安拆
58 | 011705001001 |  | 大型机械设备进出场及安拆 | 1.机械设备名称 2.机械设备规格型号 | 台次
分部小计
施工排水、降水
59 | 011706001001 |  | 成井 | 1.成井方式 2.地层情况 3.成井直径 4.井（滤）管类型、直径 | m
60 | 011706002001 |  | 排水、降水 | 1.机械规格型号 2.降排水管规格 | 昼夜
分部小计
分部小计
合 计

## F.4 总价措施项目清单与计价表(表-11)带计算明细,单位~
总价措施项目清单与计价表
工程名称： | 达州技师学院二次深化设计医务室工程项目\单项工程1【装饰工程】 |  |  | 标段：
序号 | 项目编码 | 项目名称 | 计算基础 | 费率 （%） | 金额 （元） | 调整费率 (%) | 调整后金额 (元) | 备注
定额(人工费+机械费)
1 | 011707001001 | 安全文明施工费 |  | 项
| ① | 环境保护费 | 分部分项工程及单价措施项目(定额人工费+定额机械费) | 0.55
| ② | 文明施工费 | 分部分项工程及单价措施项目(定额人工费+定额机械费) | 1.25
| ③ | 安全施工费 | 分部分项工程及单价措施项目(定额人工费+定额机械费) | 1.95
| ④ | 临时设施费 | 分部分项工程及单价措施项目(定额人工费+定额机械费) | 3.2
2 | 011707002001 | 夜间施工增加费 |  | 项
| ① | 夜间施工费 | 分部分项工程及单价措施项目(定额人工费+定额机械费) | 0
3 | 011707003001 | 非夜间施工照明 |  | 项
4 | 011707004001 | 二次搬运费 |  | 项
| ① | 二次搬运费 | 分部分项工程及单价措施项目(定额人工费+定额机械费) | 0
5 | 011707005001 | 冬雨季施工增加费 |  | 项
| ① | 冬雨季施工 | 分部分项工程及单价措施项目(定额人工费+定额机械费) | 0
6 | 011707006001 | 地上、地下设施、建筑物的临时保护设施 |  | 项
7 | 011707007001 | 已完工程及设备保护费 |  | 项
8 | 011707008001 | 工程定位复测费 |  | 项
| ① | 工程定位复测 | 分部分项工程及单价措施项目(定额人工费+定额机械费) | 0
合计

## G.1 其他项目清单与计价汇总表(表-12)-带金额【装饰工~
其他项目清单与计价汇总表
工程名称： | 达州技师学院二次深化设计医务室工程项目\单项工程1【装饰工程】 | 标段：
序号 | 项 目 名 称 | 金额(元) | 结算金额（元） | 备注
1 | 暂列金额 |  |  | 明细详见表-12-1
2 | 暂估价
2.1 | 材料(工程设备)暂估价/结算价 | - |  | 明细详见表-12-2
2.2 | 专业工程暂估价/结算价 |  |  | 明细详见表-12-3
3 | 计日工 |  |  | 明细详见表-12-4
4 | 总承包服务费 |  |  | 明细详见表-12-5
合 计 |  |  | - | -

## K.2 承包人提供主要材料和工程设备一览表(表-20)【装饰~
承包人提供主要材料和工程设备一览表 （适用造价信息差额调整法）
工程名称： | 达州技师学院二次深化设计医务室工程项目\单项工程1【装饰工程】 |  |  |  | 标段：
序号 | 名称、规格、型号 | 单位 | 数量 | 风险系数% |  | 基准单价(元) | 投标单价(元) | 发承包人确认单价(元) | 备注
1 | 12mm厚难燃胶合板基层 | m2 | 1.33 |  |  | 23.24
2 | 5+5A+5双层钢化中空铝合金推拉窗 | m2 | 0.57 |  |  | 266.40
3 | PVC圆角收口条 | m | 105 |  |  | 3.60
4 | 白色无机涂料 | kg | 123.2 |  |  | 2.00
5 | 白水泥 | kg | 9.15 |  |  | 0.50
6 | 不锈钢卡口槽 | m | 2.922 |  |  | 7.54
7 | 柴油(机械) | L | 0.445 |  |  | 8.00
8 | 成品3mm厚同质透心阻燃防滑地胶 | m2 | 58.752 |  |  | 100.00
9 | 成品铝合金收边压条 | m | 5.3 |  |  | 4.15
10 | 成品双开防盗门 | m2 | 3.078 |  |  | 290.90
11 | 定制成品1mm厚黑钛拉丝不锈钢窗套 | m2 | 1.421 |  |  | 180.00
12 | 二等锯材 | m3 | 0.049 |  |  | 1910.00
13 | 防潮石膏板 12mm厚 | m2 | 91.699 |  |  | 11.80
14 | 复合模板 | m2 | 1.875 |  |  | 42.70
15 | 合页 | 副 | 8.9 |  |  | 2.50
16 | 加工铁件 | kg | 38.163 |  |  | 4.181
17 | 加气混凝土砌块 | m3 | 18.968 |  |  | 293.00
18 | 锯材 综合 | m3 | 0.037 |  |  | 1910.00
19 | 砾石 5～40mm | m3 | 0.87 |  |  | 153.00
20 | 铝合金方板（靠墙） 含龙骨和配件 | m2 | 0.72 |  |  | 10.90
21 | 铝合金方板（天棚） | m2 | 14.688 |  |  | 45.50
22 | 面砖 ≤600×600 | m2 | 38.168 |  |  | 48.20
23 | 面砖 ≤800×800 | m2 | 25.272 |  |  | 48.20
24 | 膨胀螺栓 | 套 | 8.576 |  |  | 0.14
25 | 膨胀螺栓 M8 | 套 | 36.3 |  |  | 0.24
26 | 膨胀螺栓(金属胀锚螺栓) M8×75 | 套 | 3.186 |  |  | 0.24
27 | 其他材料费 | 元 | 212.472 |  |  | 1.00
28 | 石灰膏 | m3 | 0.215 |  |  | 120.00
29 | 实木装饰门带套 | m2 | 4.852 |  |  | 600.00
30 | 水 | m3 | 4.875 |  |  | 4.20
31 | 水泥 32.5 | kg | 1466.992 |  |  | 0.318
32 | 摊销卡具和支撑钢材 | kg | 3.457 |  |  | 4.15
33 | 特细砂 | m3 | 3.97 |  |  | 229.00
34 | 粘结剂 791 | kg | 14.688 |  |  | 5.81
35 | 装配式U形轻钢龙骨 | m2 | 58.446 |  |  | 13.60
36 | 自流平底漆 | kg | 14.4 |  |  | 31.80
37 | 自流平面漆 | kg | 9.792 |  |  | 31.80

## E.3 单位工程招标控制价投标报价汇总表(表-04-1)一~1
单位工程招标控制价/投标报价汇总表
（适用于一般计税方法）
工程名称： | 达州技师学院二次深化设计医务室工程项目\单项工程1【安装工程】 | 标段：
序号 | 汇总内容 | 金 额（元） | 其中:暂估价(元)
1 | 分部分项及单价措施项目 |  | 6430.51
1.1 | 强电工程 |  | 1768.66
1.2 | 弱电智能化 |  | 3246.40
1.3 | 消防电工程 |  | 1370.00
1.4 | 给排水工程 |  | 45.45
1.5 | 单价措施项目
2 | 总价措施项目 |  | -
2.1 | 其中：安全文明施工费 | 462.07 | -
3 | 其他项目 |  | -
3.1 | 其中：暂列金额 |  | -
3.2 | 其中：专业工程暂估价 |  | -
3.3 | 其中：计日工 |  | -
3.4 | 其中：总承包服务费 |  | -
4 | 规费 | 315.91 | -
5 | 创优质工程奖补偿奖励费 |  | -
6 | 税前不含税工程造价 |  | -
6.1 | 其中：除税甲供材料（设备）费 |  | -
7 | 销项增值税额 |  | -
8 | 附加税 |  | -
招标控制价/投标报价总价合计=税前不含税工程造价+销项增值税额+附加税 |  |  | 6430.51

## F.1 分部分项工程和单价措施项目清单与计价表(表-08)~1
分部分项工程和单价措施项目清单与计价表
工程名称： |  | 达州技师学院二次深化设计医务室工程项目\单项工程1【安装工程】 |  |  |  | 标段：
序号 | 项目编码 |  | 项目名称 | 项目特征描述 | 计量 单位 | 工程量 | 金额（元）
[7 empty] | 综合单价 | 合价 | 其中
[9 empty] | 定额人工费 | 定额机械费 | 暂估价
0112 强电工程
1 | 030404017002 |  | 配电箱 AL-YW | 1.名称、型号：配电箱 AL-YW 2.规格：详设施图纸 3.嵌墙式安装 | 台 | 1
2 | 030411003003 |  | 桥架 100*100 | 1.型号、规格：桥架 100mm*100mm 2.材质：钢制 3.类型：托盘式 | m | 19.81
3 | 030411001006 |  | 电气配管 JDG20 | 1.名称：电线管 2.材质：JDG 3.规格： DN20 4.配置形式及部位：砖、混凝土结构暗配 | m | 46.49
4 | 030411001006 |  | 电气配管 JDG25 | 1.名称：电线管 2.材质：JDG 3.规格： DN25 4.配置形式及部位：砖、混凝土结构暗配 | m | 16.7
5 | 030411001007 |  | 电气配管 SC25 | 1.名称：电线管 2.材质：钢管 3.规格： SC25 4.配置形式及部位：砖、混凝土结构暗配 | m | 64.78
6 | 030411004008 |  | 电气配线 WDZ-BYJ-3x2.5mm2 | 1.配线形式：管内穿线 2.导线型号、材质、规格： WDZ-BYJ-3x2.5mm2 3.敷设部位或线制：照明线路 | m | 239.47
7 | 030411004011 |  | 电气配线 WDZ-BYJ-3x4mm2 | 1.配线形式：管内穿线 2.导线型号、材质、规格： WDZ-BYJ-3x4mm2 3.敷设部位或线制：动力线路 | m | 225.76
8 | 030412001014 |  | 400*400LED平板灯 50W | 1.名称：400*400LED平板灯 50W | 套 | 7
9 | 030412001015 |  | LED防眩筒灯 8W | 1.名称：LED防眩筒灯 8W | 套 | 15
10 | 030412005071 |  | 1500*150LED条形灯 | 1.名称:1500*150LED条形灯 | 套 | 1
11 | 030404034018 |  | 单联开关 | 1.名称：单联开关 | 个 | 1
12 | 030404034018 |  | 双联开关 | 1.名称：双联开关 | 个 | 6
13 | 030404034019 |  | 三联开关 | 1.名称：三联开关 | 个 | 1
14 | 030404035020 |  | 五孔安全型插座 | 1.名称：五孔安全型插座 | 个 | 22
15 | 030404035021 |  | 空调插座 | 1.名称：空调插座 | 个 | 4
16 | 030404035021 |  | 地面插座 | 1.名称：地面插座 | 个 | 2
分部小计
0113 弱电智能化
17 | 030502012056 |  | 信息插座 | 1.名称：信息插座 | 个（块） | 6
18 | 030502004051 |  | 电视插座 | 1.名称：电视插座 | 个 | 1
19 | 030501013060 |  | 无线网络面板 | 1.名称：无线网络插座 | 台 | 1
20 | 030502005055 |  | 双绞线缆 Cat.6 UTP | 1.名称、规格：双绞线缆 Cat.6 UTP | m | 100
21 | 030502006068 |  | 6芯单模光纤 | 1.名称、规格：双绞线缆 Cat.6 UTP | m | 100
22 | 030411003062 |  | 桥架 150*50 | 1.型号、规格：桥架 150mm*50mm 2.材质：钢制 3.类型：托盘式 | m | 9.18
23 | 030411001063 |  | 电气配管 JDG20 | 1.名称：电线管 2.材质：JDG 3.规格：DN20mm 4.配置形式及部位： 砖、混凝土结构暗配 | m | 20.5
24 | 030507008070 |  | 带云台彩色摄像机 | 1.名称:带云台彩色摄像机 | 台 | 2
25 | 030411004066 |  | RVV2*1.5mm2 | 1.配线形式：管内穿线 2.导线型号、材质、规格：RVV2*1.5mm2 | m | 30
26 | 030411004067 |  | HYV-2*1.5mm2 | 1.配线形式：管内穿线 2.导线型号、材质、规格：HYV-2*1.5mm2 | m | 30
分部小计
0106 消防电工程
27 | 030904003032 |  | 带电话插孔的手动报警按钮 | 名称种类:带电话插孔的手动报警按钮 | 个 | 1
28 | 030904008031 |  | 短路隔离器 | 1.名称:短路隔离器 | 台 | 1
29 | 030904001033 |  | 感烟火灾探测器 | 1.名称:感烟火灾探测器 2.总线制：二总线 3.类型:智能型 | 个 | 7
30 | 030904007034 |  | 火灾应急广播扬声器 | 1.名称：火灾应急广播扬声器 | 个 | 2
31 | 030904005035 |  | 火灾声光报警器 | 1.名称：火灾声光报警器 | 个 | 1
32 | 030412004036 |  | 应急疏散指示标识灯 | 1.名称：应急疏散指示标识灯 | 套 | 2
33 | 030412004037 |  | 多功能复合标志灯 | 1.名称：多功能复合标志灯 | 套 | 1
34 | 030412004038 |  | 应急疏散指示标志灯 | 1.名称：应急疏散指示标志灯 | 套 | 1
35 | 030412001039 |  | 自带电源应急照明灯 | 1.名称：自带电源应急照明灯 | 套 | 3
36 | 030411001040 |  | 电气配管 SC15 | 1.名称：电线管 2.材质：钢管 3.规格：DN15mm 4.配置形式及部位： 砖、混凝土结构暗配 | m | 21.69
37 | 030411004041 |  | 电气配线 WDZN-BV-2*1.5mm2 | 1.配线形式：管内穿线 2.导线型号、材质、规格： WDZN-BV-2*1.5mm2 | m | 50
38 | 030411004042 |  | 电气配线 WDZN-RVS-2*1.5mm2 | 1.配线形式：管内穿线 2.导线型号、材质、规格：WDZN-RVS-2*1.5mm2 | m | 50
39 | 030411004043 |  | 电气配线 WDZN-BYJ-2*2.5mm2 | 1.配线形式：管内穿线 2.导线型号、材质、规格： WDZN-BYJ-2*2.5mm2 | m | 30
40 | 030411004044 |  | 电气配线 ZNRVS-2x1.5mm2 | 1.配线形式：管内穿线 2.导线型号、材质、规格： WDZN-RVS-2x1.5mm2 | m | 30
分部小计
0107 给排水工程
41 | 031001006077 |  | 给水管PPR DN15 | 1.安装部位:室内 2.输送介质:给水 3.材质:PP-R 4.型号、规格:DN15mm 5.连接方式:热熔连接 | m | 50
42 | 031001006078 |  | 塑料管排水管 PVC-U DN50 | 1.安装部位:室外 2.输送介质:排水 3.材质:UPVC 4.型号、规格:DN50mm 5.连接方式：粘接连接 | m | 10
43 | 031003001079 |  | 截止阀 DN50 | 1.类型：截止阀 DN50 | 个 | 1
44 | 031003013080 |  | 水表 DN15 | 1.材质：碳钢 2.型号、规格：DN15 3.连接方式：螺纹连接 | 组 | 1
45 | 031003005081 |  | 角阀 DN15 | 1.规格 :角阀 DN15 | 个 | 1
46 | 031004014082 |  | 水龙头 DN15 | 1.材质 :水龙头 DN15 | 个 | 1
47 | 031004014083 |  | 地漏 DN50 | 1.材质：地漏 DN50 | 个 | 1
48 | 030901003022 |  | 喷头 DN25 | 1.有、无吊顶：有吊顶 2.材质：铜 3.型号、规格： DN15mm | 个 | 9
49 | 030901001072 |  | 水喷淋钢管 DN25 | 1.安装部位(室内、外):室内 2.材质：热镀锌钢管 3.规格：DN25mm 4.连接方式：螺纹连接 5.刷油:防锈漆两遍、调合漆两遍 6.冲洗、试验:水冲洗、水压试验 | m | 22.46
50 | 030901001073 |  | 水喷淋钢管 DN32 | 1.安装部位(室内、外):室内 2.材质：热镀锌钢管 3.规格：DN32mm 4.连接方式：螺纹连接 5.刷油:防锈漆两遍、调合漆两遍 6.冲洗、试验:水冲洗、水压试验 | m | 3.23
51 | 030901001074 |  | 水喷淋钢管 DN40 | 1.安装部位(室内、外):室内 2.材质：热镀锌钢管 3.规格：DN40mm 4.连接方式：螺纹连接 5.刷油:防锈漆两遍、调合漆两遍 6.冲洗、试验:水冲洗、水压试验 | m | 1.21
52 | 030901001075 |  | 水喷淋钢管 DN50 | 1.安装部位(室内、外):室内 2.材质：热镀锌钢管 3.规格：DN50mm 4.连接方式：螺纹连接 5.刷油:防锈漆两遍、调合漆两遍 6.冲洗、试验:水冲洗、水压试验 | m | 2.6
53 | 030901001076 |  | 水喷淋钢管 DN65 | 1.安装部位(室内、外):室内 2.材质：热镀锌钢管 3.规格：DN60mm 4.连接方式：螺纹连接 5.刷油:防锈漆两遍、调合漆两遍 6.冲洗、试验:水冲洗、水压试验 | m | 14.67
分部小计
单价措施项目清单
其他措施项目
54 | 031302007001 |  | 高层施工增加费 |  | 项
分部小计
专业措施项目
55 | 031301001001 |  | 吊装加固 |  | 项
56 | 031301002001 |  | 金属抱杆安装拆除、移位 |  | 项
57 | 031301003001 |  | 平台铺设、拆除 |  | 项
58 | 031301004001 |  | 顶升、提升装置 |  | 项
59 | 031301005001 |  | 大型设备专用机具 |  | 项
60 | 031301006001 |  | 焊接工艺评定 |  | 项
61 | 031301007001 |  | 胎（模）具制作、安装、拆除 |  | 项
62 | 031301008001 |  | 防护棚制作安装拆除 |  | 项
63 | 031301009001 |  | 特殊地区施工增加 |  | 项
64 | 031301010001 |  | 安装与生产同时进行施工增加 |  | 项
65 | 031301011001 |  | 在有害身体健康环境中施工增加 |  | 项
66 | 031301012001 |  | 工程系统检测、检验 |  | 项
67 | 031301013001 |  | 设备、管道施工的安全、防冻和焊接保护 |  | 项
68 | 031301014001 |  | 焦炉烘炉、热态工程 |  | 项
69 | 031301015001 |  | 管道安拆后的充气保护 |  | 项
70 | 031301016001 |  | 隧道内施工的通风、供水、供气、供电、照明及通讯设施 |  | 项
71 | 031301017001 |  | 脚手架搭拆 |  | 项
72 | 031301018001 |  | 其他措施 |  | 项
分部小计
分部小计
合 计

## F.4 总价措施项目清单与计价表(表-11)带计算明细,单~1
总价措施项目清单与计价表
工程名称： | 达州技师学院二次深化设计医务室工程项目\单项工程1【安装工程】 |  |  | 标段：
序号 | 项目编码 | 项目名称 | 计算基础 | 费率 （%） | 金额 （元） | 调整费率 (%) | 调整后金额 (元) | 备注
定额(人工费+机械费)
1 | 031302001001 | 安全文明施工费 |  | 项
| ① | 环境保护费 | 分部分项工程及单价措施项目(定额人工费+定额机械费) | 0.55
| ② | 文明施工费 | 分部分项工程及单价措施项目(定额人工费+定额机械费) | 1.25
| ③ | 安全施工费 | 分部分项工程及单价措施项目(定额人工费+定额机械费) | 1.95
| ④ | 临时设施费 | 分部分项工程及单价措施项目(定额人工费+定额机械费) | 3.2
2 | 031302002001 | 夜间施工增加费 |  | 项
| ① | 夜间施工费 | 分部分项工程及单价措施项目(定额人工费+定额机械费) | 0
3 | 031302003001 | 非夜间施工增加 |  | 项
4 | 031302004001 | 二次搬运费 |  | 项
| ① | 二次搬运费 | 分部分项工程及单价措施项目(定额人工费+定额机械费) | 0
5 | 031302005001 | 冬雨季施工增加费 |  | 项
| ① | 冬雨季施工 | 分部分项工程及单价措施项目(定额人工费+定额机械费) | 0
6 | 031302006001 | 已完工程及设备保护费 |  | 项
7 | 031302008001 | 工程定位复测费 |  | 项
| ① | 工程定位复测 | 分部分项工程及单价措施项目(定额人工费+定额机械费) | 0
合计

## G.1 其他项目清单与计价汇总表(表-12)-带金额【安装工~
其他项目清单与计价汇总表
工程名称： | 达州技师学院二次深化设计医务室工程项目\单项工程1【安装工程】 | 标段：
序号 | 项 目 名 称 | 金额(元) | 结算金额（元） | 备注
1 | 暂列金额 |  |  | 明细详见表-12-1
2 | 暂估价
2.1 | 材料(工程设备)暂估价/结算价 | - |  | 明细详见表-12-2
2.2 | 专业工程暂估价/结算价 |  |  | 明细详见表-12-3
3 | 计日工 |  |  | 明细详见表-12-4
4 | 总承包服务费 |  |  | 明细详见表-12-5
合 计 |  |  | - | -

## K.2 承包人提供主要材料和工程设备一览表(表-20)【安装~
承包人提供主要材料和工程设备一览表 （适用造价信息差额调整法）
工程名称： | 达州技师学院二次深化设计医务室工程项目\单项工程1【安装工程】 |  |  |  | 标段：
序号 | 名称、规格、型号 | 单位 | 数量 | 风险系数% |  | 基准单价(元) | 投标单价(元) | 发承包人确认单价(元) | 备注
1 | 电缆桥架 150*50 | m | 9.272 |  |  | 43.80
2 | 电气配管 SC25 | m | 66.723 |  |  | 16.20
3 | WDZ-BYJ-3x2.5mm2 | m | 277.785 |  |  | 1.60
4 | WDZ-BYJ-3x4mm2 | m | 237.048 |  |  | 2.50
5 | 600*600LED平板灯 50W | 套 | 7.07 |  |  | 50.00
6 | R13 成品LED筒灯 8W | 套 | 15.15 |  |  | 20.00
7 | 双联开关 | 只 | 6.12 |  |  | 8.40
8 | 三联开关 | 只 | 1.02 |  |  | 8.30
9 | 五孔安全型插座 | 套 | 22.44 |  |  | 10.00
10 | 空调插座 | 套 | 4.08 |  |  | 12.00
11 | 信息插座 | 个 | 6.06 |  |  | 15.00
12 | 电视插座 | 个 | 1.01 |  |  | 7.50
13 | AP无线网络插座 | 个 | 1 |  |  | 500.00
14 | 6芯单模光纤 | m | 102 |  |  | 4.00
15 | 电气配管 JDG20 | m | 21.115 |  |  | 11.50
16 | 带云台彩色摄像机 | 台 | 2 |  |  | 850.00
17 | RVV2*1.5mm2 | m | 32.4 |  |  | 3.00
18 | HYV-2*1.5mm2 | m | 32.4 |  |  | 3.50
19 | 带电话插孔的手动报警按钮 | 个 | 1 |  |  | 50.00
20 | 短路隔离器 | 台 | 1 |  |  | 500.00
21 | 感烟火灾探测器 | 个 | 7 |  |  | 76.50
22 | 火灾应急广播扬声器 | 个 | 2 |  |  | 100.00
23 | 火灾声光报警器 | 个 | 1 |  |  | 48.30
24 | 应急疏散指示标识灯 | 套 | 2.02 |  |  | 50.00
25 | 多功能复合标志灯 | 套 | 1.01 |  |  | 100.00
26 | 应急疏散指示标志灯 | 套 | 1.01 |  |  | 50.00
27 | 自带电源应急照明灯 | 套 | 3.03 |  |  | 50.00
28 | 电气配线 WDZN-BV-2*1.5mm2 | m | 52.5 |  |  | 1.20
29 | 电气配线 WDZN-RVS-2*1.5mm2 | m | 54 |  |  | 2.50
30 | 电气配线 WDZN-BYJ-2*2.5mm2 | m | 31.5 |  |  | 1.60
31 | 电气配线 WDZN-RVS-2x1.5mm2 | m | 32.4 |  |  | 2.50
32 | 喷头装饰盘 | 个 | 9.09 |  |  | 5.00
33 | 配电箱 AL-YW | 台 | 1 |  |  | 1000.00
34 | 电缆桥架 100*100 | m | 20.008 |  |  | 43.80
35 | 地面插座 | 套 | 2.04 |  |  | 20.00
36 | 单联开关 | 只 | 1.02 |  |  | 8.40
37 | JDG20 | m | 47.885 |  |  | 11.10
38 | JDG25 | m | 17.201 |  |  | 15.30
39 | 镀锌钢管接头管件 DN25 | 个 | 13.251 |  |  | 3.70
40 | 镀锌钢管接头管件 DN32 | 个 | 2.219 |  |  | 4.80
41 | 镀锌钢管接头管件 DN40 | 个 | 1.042 |  |  | 6.00
42 | 镀锌钢管接头管件 DN50 | 个 | 2.101 |  |  | 8.70
43 | 镀锌钢管接头管件 DN65 | 个 | 11.091 |  |  | 12.10
44 | 镀锌钢管 DN25 | m | 22.572 |  |  | 15.40
45 | 镀锌钢管 DN32 | m | 3.246 |  |  | 19.00
46 | 镀锌钢管 DN40 | m | 1.216 |  |  | 23.80
47 | 镀锌钢管 DN50 | m | 2.613 |  |  | 29.20
48 | 镀锌钢管 DN65 | m | 14.597 |  |  | 376.00
49 | 热镀锌钢管 SC15 | m | 22.341 |  |  | 7.40
50 | 给水管PPR DN15 | m | 50.8 |  |  | 2.10
51 | 室内塑料给水管热熔管件 DN15 | 个 | 76 |  |  | 0.90
52 | 塑料管排水管 PVC-U DN50 | m | 9.93 |  |  | 8.10
53 | 硬聚氯乙烯塑料管箍 DN50 | 个 | 0.68 |  |  | 6.60
54 | 截止阀 DN50 | 个 | 1.01 |  |  | 8.70
55 | 螺纹水表 DN15 | 个 | 1 |  |  | 170.10
56 | 角阀 DN15 | 个 | 1.01 |  |  | 8.70
57 | 水龙头 DN15 | 个 | 1.01 |  |  | 6.50
58 | 地漏 DN50 | 个 | 1.01 |  |  | 7.40
59 | 1500*150LED条形灯 | 套 | 1.01 |  |  | 100.00
60 | 双绞线缆 Cat.6 UTP | m | 105 |  |  | 5.00
61 | 喷头 DN25 | 个 | 9.09 |  |  | 22.60