## Sheet1
电动巡逻车配置参数
电气 | 电 机 | 5 kw交流电机
系统 | 电 池 | 72副180安锂电池
| 充电机 | 专用内置智能防水充电机
| 充电时间 | ≤8小时
技术参数 | 外观材质 | 金属铁壳
| 外观尺寸 | ≥4000*1650*1980mm
| 整车质量 | ≥750KG
| 载荷重量 | ≥900KG
| 额定乘员 | 6人
| 轴 距 | ≥2722mm
| 前/后轮距 | 前轮：1350mm /后轮：1360mm
| 最小离地间隙 | ≥230mm
| 最小转弯半径 | ≤5.5M
| 爬坡能力 | ≤ 30%
| 制动距离 | 3.5M
| 最高时速 | 最高时速＜35km/h
| 续航里程 | 空载120-140公里
底盘 | 转向系统 | 左右双推齿轮齿条转向+聚氨酯发泡方向盘
| 动力驱动 | 后轮驱动
| 制动系统 | 前盘后鼓双回路液压制动+手刹
| 前桥及悬挂 | 螺旋弹簧+筒式液压减震
| 后桥及悬挂 | 加强GG减震
| 轮胎/轮毂 | 165/65R13
车身 | 前挡/中控 | 成型成型仪表台、电压表、电流表、电量表、速度表、仪表指示灯、 电锁开关、音响、配备USB接口 大屏倒车影像
配置 | 座 椅 | 皮革面料+高回弹优质PU
| 后视镜 | 手动型外后视镜左右各一个
| 顶 棚 | 金属铁壳
| 车 体 | 钢制车架、金属车门、固定电池框
| 灯光及信号号号 | 远近一体高亮前大灯 转向灯 倒车灯 后尾灯 喇叭 刹车灯
| 地 板 | 防滑花纹铝板
| 油 漆 | 汽车烤漆
| 转向系统 | 电子转向助力
| 空调 | 顶置中央空调
| 底盘 | 酸洗磷化+汽车装甲3层
商务要求：1.交货日期：供应商需根据采购人使用计划和要求按时、按质、按量交货。 2.交货地点：采购人指定地点。 3.合同期限：自合同签订生效之日起至付款结束合同自动终止 4.付款方式：项目验收合格后，采购人应按《采购合同》约定，按相关规定程序支付货款。 5.结算依据：货物单价以成交金额为准。询价采购清单中预算的产品使用量不作为货款结算的依据，结算时以实际发生的供货量为准。 6.供应商须保证提供的货物是全新的、未使用过的。货物必须符合或优于国家（行业）标准，以及本项目询价采购文件的质量要求和技术指标与出厂标准。 7.各潜在供应商需提供该项目相关营业执照及资质、法人身份证复印件、委托人身份证复印件、授权委托书。